## 追踪矩阵
需求双向追踪矩阵（技术要求V1.2 ↔ 软件需求规格说明V1.1 ↔ 设计 ↔ 测试）
“设计说明章节”“验收/测试用例”两列待《软件设计说明》《软件验收大纲》《单元测试说明》编写后补充；“待确认事项”列凡有内容的均需人工确认。
序号 | V1.2条款编号 | V1.2条款位置 | V1.2条款原文 | SRS需求项 | SRS章节 | 对应能力需求 | 实现方式 | 合格性方法 | 设计说明章节 | 验收/测试用例 | 覆盖状态
1 | TR-CD-F1 | 功能指标/环境变化检测(1) | 支持异源影像实时匹配 | C-CD-F01 | 3.2.4 | C-FUNC-02 | ChangeDetect自研 | T |  |  | 已写入SRS
2 | TR-CD-F2 | 功能指标/环境变化检测(2) | 能实时判断特定区域内的地物是否发生改变 | C-CD-F02 | 3.2.4 | C-FUNC-03 | ChangeDetect自研 | T |  |  | 已写入SRS
3 | TR-CD-F3 | 功能指标/环境变化检测(3) | 精确定位发生变化的具体地理位置和范围 | C-CD-F03 | 3.2.4 | C-FUNC-03 | ChangeDetect自研 | T |  |  | 已写入SRS
4 | TR-CD-F4 | 功能指标/环境变化检测(4) | 能够区分变化的类型 | C-CD-F04 | 3.2.4 | C-FUNC-03 | ChangeDetect自研 | T |  |  | 已写入SRS
5 | TR-CD-F5 | 功能指标/环境变化检测(5) | 与原有数字底图进行对比，根据变化部分的情况，给出变化部分的目指信息，包含变化区域，区域图像等 | C-CD-F05 | 3.2.4 | C-FUNC-03 | ChangeDetect自研 | T |  |  | 已写入SRS
6 | TR-CD-F6 | 功能指标/环境变化检测(6) | 能够提取关键战场环境信息特征，近实时将变化区域叠加至车载地理信息系统 | C-CD-F06 | 3.2.4 | C-FUNC-06 | ChangeDetect自研 | D、T |  |  | 已写入SRS
7 | TR-CD-P1 | 性能指标/环境变化检测(1) | 环境变化检测类型不低于2类（建筑、道路），可后期扩展 | C-CD-P01 | 3.2.4 | C-FUNC-03 | ChangeDetect自研 | D、T |  |  | 已写入SRS
8 | TR-CD-P2 | 性能指标/环境变化检测(2) | 针对特定区域进行地物环境变化检测，检测准确率不低于70% | C-CD-P02 | 3.2.4 | C-FUNC-03 | ChangeDetect自研 | T |  |  | 已写入SRS
9 | TR-CD-P3 | 性能指标/环境变化检测(3) | 针对单帧800*800像素的图像，环境变化检测处理时间不大于3s | C-CD-P03 | 3.2.4 | C-FUNC-02、C-FUNC-03 | ChangeDetect自研 | T |  |  | 已写入SRS
10 | TR-CD-P4 | 性能指标/环境变化检测(4) | 单帧处理成果分发至态势系统展示时间不大于3s | C-CD-P04 | 3.2.4 | C-FUNC-06 | ChangeDetect自研 | T |  |  | 已写入SRS
11 | TR-RC-F1 | 功能指标/二三维场景重建(1) | 支持实时传输链路如无人机图传链路，在无公网环境中可实时建模 | C-RC-F01 | 3.2.5 | — | 重建软件（外部引入） | D、T |  |  | 已写入SRS（引入件）
12 | TR-RC-F2 | 功能指标/二三维场景重建(2) | 建模全自动化处理，无人工参数设置干预，自启重建算法 | C-RC-F02 | 3.2.5 | — | 重建软件（外部引入） | D、T |  |  | 已写入SRS（引入件）
13 | TR-RC-F3 | 功能指标/二三维场景重建(3) | 支持正射影像快拼，重建过程中实时显示快拼影像图 | C-RC-F03 | 3.2.5 | — | 重建软件（外部引入） | D |  |  | 已写入SRS（引入件）
14 | TR-RC-F4 | 功能指标/二三维场景重建(4) | 支持输出建模报告，包含但不限于模型面积、模型地物分辨率、建模时间等信息 | C-RC-F04 | 3.2.5 | — | 重建软件（外部引入） | D、Z |  |  | 已写入SRS（引入件）
15 | TR-RC-F5 | 功能指标/二三维场景重建(5) | 实时建模、快速建模的工程状态可实时显示在界面，包含不限于工程状态、无人机连接状态、RTK连接状态、图传数据状态、实时空三处理状态、重建状态、成果状态等 | C-RC-F05 | 3.2.5 | — | 重建软件（外部引入） | D |  |  | 已写入SRS（引入件）
16 | TR-RC-F6 | 功能指标/二三维场景重建(6) | 量测分析功能：对可视化界面数据进行高度、长度、面积测量 | C-RC-F06 | 3.2.5 | — | 重建软件（外部引入） | D、T |  |  | 已写入SRS（引入件）
17 | TR-RC-F7 | 功能指标/二三维场景重建(7) | 智能标绘功能：对实景三维模型可智能标绘（点、线、面、水面）及设置属性信息，支持标绘数据导出 | C-RC-F07 | 3.2.5 | — | 重建软件（外部引入） | D |  |  | 已写入SRS（引入件）
18 | TR-RC-F8 | 功能指标/二三维场景重建(8) | 生成的地图模型能够支持无人车路径规划和路径规划模型训练 | C-RC-F08 | 3.2.5 | — | 重建软件（外部引入） | D |  |  | 已写入SRS（引入件）
19 | TR-RC-F9 | 功能指标/二三维场景重建(9) | 生成的二三维环境图层能够接入现有的数字地球（包括但不限于接入GeoTIFF和OSGB格式） | C-RC-F09 | 3.2.5 | C-FUNC-05 | 重建软件输出；ChangeDetect接入加载 | D、T |  |  | 已写入SRS
20 | TR-RC-P1 | 性能指标/二三维场景重建(1) | 400m*500m（0.2平方公里）场景的三维重建时间不大于15分钟 | C-RC-P01 | 3.2.5 | — | 重建软件（外部引入） | T |  |  | 已写入SRS（引入件）
21 | TR-RC-P2 | 性能指标/二三维场景重建(2) | 支持实时建模、快速建模两种建模方式，快速重建支持不少于2种重建算法，包括高效率重建、高质量重建 | C-RC-P02 | 3.2.5 | — | 重建软件（外部引入） | D、T |  |  | 已写入SRS（引入件）
22 | TR-OT-1 | 其他要求(1) | 支持跨平台部署，环境变化检测模块支持国产化和非国产化硬件部署 | C-CD-O01 | 3.2.4 | — | ChangeDetect自研 | Z、T |  |  | 已写入SRS，现有环境需求未覆盖
23 | TR-DL-1 | 交付内容(1) | 需求规格说明书（GJB438C-2023） | — | 3.16 | — | 文档交付 | Z |  |  | 文档交付（待编写）
24 | TR-DL-2 | 交付内容(2) | 详细设计说明书（GJB438C-2023） | — | 3.16 | — | 文档交付 | Z |  |  | 文档交付（待编写）
25 | TR-DL-3 | 交付内容(3) | 测试大纲、测试用例、测试报告 | — | 3.16 | — | 文档交付 | Z |  |  | 文档交付（待编写）
26 | TR-DL-4 | 交付内容(4) | 使用和维护说明书 | — | 3.16 | — | 文档交付 | Z |  |  | 文档交付（待编写）
27 | TR-DL-5 | 交付内容(5) | 环境变化检测软件1套，源码1套，能够协助甲方完成实验室和实装部署 | — | 3.16 | — | ChangeDetect自研 | Z |  |  | 待确认
28 | TR-DL-6 | 交付内容(6) | 二三维环境重建软件1套，源码1套，能够协助甲方完成实验室和实装部署 | — | 3.16 | — | 重建软件（外部引入） | Z |  |  | 待确认
汇总
| V1.2条款总数 |  |  | 28
| 已写入SRS（含引入件） |  |  | 22
| 其中引入件条款 |  |  | 10
| 文档交付（待编写） |  |  | 4
| 待确认 |  |  | 2
| 设计说明章节尚未填写 |  |  | 28
| 验收/测试用例尚未填写 |  |  | 28
注：“已写入SRS”仅表示该条款已转化为SRS需求项，不代表软件已满足该条款；满足情况以验收结果为准。

## CSCI需求→V1.2
CSCI能力需求到技术要求V1.2条款的追踪（与SRS第5章表22一致；V1.1已删除C-FUNC-04、C-FUNC-07及其相关内容）
序号 | SRS需求标识 | SRS章节 | 需求名称 | 对应V1.2条款 | 追踪关系 | 设计说明章节 | 备注
1 | C-FUNC-01 | 3.2.1 | 多源遥感数据采集与预处理 | TR-CD-F1（支撑） | 派生
2 | C-FUNC-02 | 3.2.2 | 图像匹配与配准 | TR-CD-F1、TR-CD-P3 | 实现
3 | C-FUNC-03 | 3.2.3 | 双任务变化检测推理 | TR-CD-F2～F5、TR-CD-P1～P3 | 实现
4 | C-FUNC-08 | 3.2.4 | 环境变化检测功能 | TR-CD-F1～F6、TR-CD-P1～P4、TR-OT-1 | 实现 |  | V1.1新增编号；原SRS该节无需求标识
5 | C-FUNC-05 | 3.2.5 | 二三维环境重建能力（接入与展示）；重建软件要求见C-RC-* | TR-RC-F1～F9、TR-RC-P1～P2 | 实现 |  | F1～F8、P1～P2由外部引入的重建软件满足；F9由重建软件输出、本软件接入
6 | C-FUNC-06 | 3.2.6 | 遥感影像数据分发与WMTS/WMS服务发布 | TR-CD-F6、TR-CD-P4 | 实现

## 说明
编号规则与说明
文件基线 | 技术要求：《环境变化检测和二三维战场环境重建软件技术要求》V1.2；需求规格：《软件需求规格说明》V1.1（2026.10.12）
V1.2条款编号 | TR-CD-F/P：环境变化检测功能/性能指标；TR-RC-F/P：二三维场景重建功能/性能指标；TR-OT：其他要求；TR-DL：交付内容。数字为V1.2原文中该小节的序号
SRS需求项编号 | C-CD-F/P/O：环境变化检测功能/性能/其他需求（SRS表8）；C-RC-F/P：二三维环境重建软件（外部引入）技术要求（SRS表10）；C-FUNC-xx：CSCI能力需求（SRS 3.2节）
合格性方法 | A-分析；D-演示；Z-检查；T-测试（与SRS第4章一致）
实现方式 | “ChangeDetect自研”：由本软件实现；“重建软件（外部引入）”：由外部引入的二三维环境重建软件满足，本软件仅规定接口与技术要求
覆盖状态 | 已写入SRS：条款已转为SRS需求项（不代表已满足）；文档交付（待编写）：对应后续要编写的文档；待确认：见“待确认事项”列
待补列 | “设计说明章节”“验收/测试用例”待相应文档编写后回填；V1.2每一条条款必须能追到至少一个SRS需求项和一个验收/测试用例